## Sheet1
Table S3. Data Independent Acquisition settings
Method | Runtime | Resolution | Microscans | AGC* | Scan range (m/z) | Isolation window (m/z) | Max IT (ms)** | First mass (m/z) | FWHM (s)*** | NCE†
DIA - 01 | 0 to 120min | 30000 | 1 | 1000000 | n/a | 13 | 120 | 140 | 15 | 30
DIA - 02 | 0 to 120min | 30000 | 1 | 1000000 | n/a | 14 | 120 | 140 | 15 | 30
DIA - 03 | 0 to 120min | 30000 | 1 | 1000000 | n/a | 15 | 120 | 140 | 15 | 30
DIA - 04 | 0 to 120min | 30000 | 1 | 1000000 | n/a | 16 | 120 | 140 | 15 | 30
DIA - 05 | 0 to 120min | 30000 | 1 | 1000000 | n/a | 17 | 120 | 140 | 15 | 30
DIA - 06 | 0 to 120min | 30000 | 1 | 1000000 | n/a | 18 | 120 | 140 | 15 | 30
DIA - 07 | 0 to 120min | 30000 | 1 | 1000000 | n/a | 20 | 120 | 140 | 15 | 30
DIA - 08 | 0 to 120min | 30000 | 1 | 1000000 | n/a | 22 | 120 | 140 | 15 | 30
DIA - 09 | 0 to 120min | 30000 | 1 | 1000000 | n/a | 23 | 120 | 140 | 15 | 30
DIA - 10 | 0 to 120min | 30000 | 1 | 1000000 | n/a | 25 | 120 | 140 | 15 | 30
DIA - 11 | 0 to 120min | 30000 | 1 | 1000000 | n/a | 29 | 120 | 140 | 15 | 30
DIA - 12 | 1 to 120min | 30000 | 1 | 1000000 | n/a | 37 | 120 | 140 | 15 | 30
DIA - 13 | 2 to 120min | 30000 | 1 | 1000000 | n/a | 45 | 120 | 140 | 15 | 30
DIA - 14 | 3 to 120min | 30000 | 1 | 1000000 | n/a | 66 | 120 | 140 | 15 | 30
DIA - 15 | 4 to 120min | 30000 | 1 | 1000000 | n/a | 132 | 120 | 140 | 15 | 30
Full MS - SIM | 0 to 120min | 60000 | 1 | 3000000 | 390-1210 | n/a | 100 | n/a | 15 | n/a
Acronyms
*: Automatic Gain Control
**: Injection Time
***: Full Width Half Maximum
†: Normalized Collision Energy